## Hoja1
| Compuesto | Flujo másico (kg/h) |  |  | densidad lactosa | 1525 | kg/m3
| LBA | 1585.9 |  |  | densidad fructosa | 1700 | kg/m3
| Sorbitol | 773.5 |  |  | densidad LBA | 1790 | kg/m3
| Lactosa | 1577 |  |  | densidad sorbitol | 1498 | kg/m3
| Fructosa | 48.8 |  |  | densidad agua (20ºC) | 998.3 | kg/m3
| Agua | 11801.4 |  |  | viscosidad agua (20ºC) | 0.001003 | kg/ms
| TOTAL | 15786.6
DISEÑO EQUIPOS PRINCIPALES
Columna de adsorción |  | L·C·t=V·q | [8 empty] | La primera columna separa totalmente el LBA
| * Determinación de volumen | [10 empty] | * Determinación de volumen
L= Ltotal/densidad dlon 20ºC |  |  | L | 14.2866 | m3/h | [5 empty] | L mezcla | 14200.7 | kg/h
[11 empty] | L | 12.8514 | m3/h
densidad dlon 20ºC = masa total/ sumatorio(masa cada componente/densidad cada componente) | [6 empty] | Densidad dlon 20ºC |  | 1104.9909
V dlon= Vagua | 11.8215 | m3 agua |  |  |  |  | 14.2866
Concentracion de LBA |  | 134.1539 | kg/m3 de LBA | [7 empty] | Concentracion sorbitol |  | 65.4316 | kg/m3 de S
concentracion total de mezcla =q |  | 1335.4147 | kg/m3 de mezcla | [7 empty] | concentracion total de mezcla |  | 1201.2608 | kg/m3 mezcla
tiempo | 1 | h
Volumen columa | 1.4352 | m3 | [8 empty] | Volumen columna 2 |  | 0.70001 | m3
| * Determinación de superficie y diametro | [10 empty] | * Determinación de superficie y diametro
s=L/v* = | 0.7937 | [9 empty] | S | 0.71397 | m3
v* | 0.005 | m/s | suposicion
D= raiz(4S/pi)= | 1.0053 | m | [8 empty] | D | 0.95344 | m
Factor seguridad 15 % |  | 0.15
D | 1.1561 | m | [8 empty] | D | 1.0965 | m
S | 0.91276 | m2 | [8 empty] | S | 0.82106 | m2
| * Determinación de la altura de la columa | [10 empty] | * Determinación de la altura de la columa
h=V/S= | 1.5724 | m | [8 empty] | h | 0.85256 | m
* Determinación de la caída de presion de la columna
* Determinación de la caída de presion de la columna
DISEÑO EQUIPOS SECUNDARIOS |  |  | v opt =10,74 ·( (L^0,1)/(densidad^0,36))
Tuberias |  |  | Dopt = raiz ((4·L)/(pi·densidad·vopt))
* Tramo desde el tanque de productos de reaccion hasta la primera columna
Lmezcla | 15786.6 | kg/h | 4.3852 | kg/s
densidad dlon 20ºC | 1104.9909 | kg/m3
vopt | 0.99907 | m/s
Dopt | 0.071117 | m | 2.7999 | in | Se selecciona | D= | 3 | in | 0.0762 | m
Se recalcula la v
v=Q/S=(L/densidad)/(pi*D^2/4)= |  |  | 0.87022 | m/s
* Tramo desde el tanque del eluyente a la primera columna
L eluyente | ¿cuánto pongo?
* Tramo desde la primera columna hasta el tanque de LBA
L de LBA | 1585.9 | Kg/h | 0.44053 | kg/s
vopt | 0.79395 | m/s
Dopt | 0.025285 | m | 0.99548 | in | Se seleccciona | D= | 0.99548 | in | 0.025285 | m
* Tramo desde la primera columna hasta la segunda columna
L mezcla sin LBA | 14200.7 | kg/h | 3.9446 | kg/s
falta añadir la cantidad de eluyente
vopt | 0.98854 | m/s
Dopt | 0.067808 | m | 2.6696 | in | Se selecciona | D | 3 | in | 0.0762 | m
Se recalcula la v
V | 0.78279 | m/s
* Tramo desde la segunda columna al tanque de sorbitol
L de sorbitol | 773.5 | kg/h | 0.21486 | kg/s
vopt | 0.73894 | m/s
Dopt | 0.018304 | m | 0.72063 | in | Se selecciona | D | 1 | in | 0.0254 | m
Se recalcula la v
v | 0.38374 | m/s
* Tramo desde la segunda columna al tanque de productos
L lactosa y fructosa | 13427.2 | kg/h | 3.7298 | kg/s
vopt | 0.98302 | m/s
Dopt | 0.06612 | m | 2.6032 | in | Se selecciona | D | 3 | in | 0.0762 | m
Se recalcula la v
v | 0.74016 | m/s
BOMBAS