## Hoja1
| Compuesto | Flujo másico (kg/h) |  |  | densidad lactosa | 1525 | kg/m3
| LBA | 1585.9 |  |  | densidad fructosa | 1700 | kg/m3
| Sorbitol | 773.5 |  |  | densidad LBA | 1790 | kg/m3
| Lactosa | 1577 |  |  | densidad sorbitol | 1498 | kg/m3
| Fructosa | 48.8 |  |  | densidad agua (20ºC) | 998.3 | kg/m3
| Agua | 11801.4 |  |  | viscosidad agua (20ºC) | 0.001003 | kg/ms
| TOTAL | 15786.6
| Eluyente 1 | 1000
| Eluyente 2 | 1000
DISEÑO EQUIPOS PRINCIPALES
Columna de adsorción |  | L·C·t=V·q | [8 empty] | La primera columna separa totalmente el LBA
| * Determinación de volumen | [10 empty] | * Determinación de volumen
L= Ltotal/densidad dlon 20ºC |  |  | L volumetrico | 15.2883 | m3/h | [5 empty] | L mezcla | 16200.7 | kg/h
[11 empty] | L | 15.4041 | m3/h
densidad dlon 20ºC = masa total/ sumatorio(masa cada componente/densidad cada componente) | [6 empty] | Densidad dlon 20ºC |  | 1098.0004 | kg/m3 | Densidad dlon sin LBA |  | 1051.7161 | kg/m3
V dlon | 15.2883 | m3 dlon |  |  |  |  | 15.2883 |  |  |  | Vdlon | 15.4041 | m3
Concentracion de LBA |  | 103.7327 | kg lba/m3 | [7 empty] | Concentracion sorbitol |  | 50.214 | kg/m3 de S
densidad resina | 970 | kg/m3 | [8 empty] | densidad resina |  | 1550 | kg/m3
concentracion de saturacion =q |  | 2 | kg lba/kg resina | [7 empty] | concentracion total de mezcla |  | 2 | kg S/kg resina
tiempo | 8 | h
Volumen columa | 6.5398 | m3 | [8 empty] | Volumen columna 2 |  | 1.9961 | m3
| * Determinación de superficie y diametro | [10 empty] | * Determinación de superficie y diametro
s=L/v* = | 0.84935 | m2 | [8 empty] | S | 0.85578 | m2
v* | 0.005 | m/s | suposicion | [7 empty] | v* | 0.005 | m/s
D= raiz(4S/pi)= | 1.0399 | m | [8 empty] | D | 1.0438 | m
Factor seguridad 15 % |  | 0.15
D | 1.1959 | m | [8 empty] | D | 1.2004 | m
S | 0.97675 | m2 | [8 empty] | S | 0.98415 | m2
| * Determinación de la altura de la columa | [10 empty] | * Determinación de la altura de la columa
h=V/S= | 6.6954 | m | [8 empty] | h | 2.0283 | m
| * Determinación de la caída de presion de la columna | [10 empty] | * Determinación de la caída de presion de la columna
La primera columna está empacada con resina en forma de potasio (4% DVB, 55 microm de tamaño medio de partícula) | [10 empty] | La seguna columna se carga con resina en forma de calcio
Rep=(Dp·v*·densidad)/viscosidad
Dp | 6.5e-05 | m | [8 empty] | Dp | 7.5e-05 |  | Rep | 0.37324
densidad | 998.3 | kg/m3 | Rep | 0.32348 | Se confirma que se trata de régimen laminar
viscosidad | 0.001003 | kg/ms
v* | 0.005 | m/s
Ec. Blake-Kozeny (para regimen laminar) |  |  | incrementoP/L=(150*(1-porosidad)^2*v*viscosidad)/(Dp^2*porosidad^3) | [7 empty] | Ec. Blake-Kozeny
porosidad | 0.45
incremento de P/L | 591048.774 | Pa/m | incremento P | 3957325.8259 | Pa | max 55 bar |  |  |  |  | incremento/L | 443943.3013 | Pa/m
L | 6.6954 | m |  | 39.5733 | bar | [5 empty] | L | 2.0283
[11 empty] | incremento | 900441.5632
9.0044
DISEÑO EQUIPOS SECUNDARIOS |  |  | v opt =10,74 ·( (L^0,1)/(densidad^0,36))
Tuberias |  |  | Dopt = raiz ((4·L)/(pi·densidad·vopt))
* Tramo desde el tanque de productos de reaccion hasta la primera columna
Lmezcla | 15786.6 | kg/h | 4.3852 | kg/s | 0.0039685
densidad dlon 20ºC | 1104.9909 | kg/m3
vopt | 0.99907 | m/s
Dopt | 0.071117 | m | 2.7999 | in | Se selecciona | D= | 3 | in | 0.0762 | m
Se recalcula la v
v=Q/S=(L/densidad)/(pi*D^2/4)= |  |  | 0.87022 | m/s
0.03581
* Tramo desde el tanque del eluyente a la primera columna
Supongo 1000 kg/h de eluyente
L eluyente | 1000 | kg/h | 0.27778 | kg/s | 0.00027825
densidad agua?? | 998.3 | kg/m3
vopt | 0.78639 | m/s
Dopt | 0.021225 | m | 0.83564 | in | Se selecciona | D | 1 | in | 0.0254 | m
Se recalcula v
v | 0.54913 | m/s
* Tramo desde la primera columna hasta el tanque de LBA
L de LBA | 1585.9 | Kg/h | 0.44053 | kg/s | 0.0002461
densidad lba | 1790 | kg/m3
vopt | 0.66738 | m/s
Dopt | 0.021668 | m | 0.85309 | in | Se seleccciona | D= | 1 | in | 0.0254 | m
Como D mayor que Dopt, se recalcula la v:
v | 0.48569
* Tramo desde la primera columna hasta la segunda columna
L mezcla sin LBA | 15200.7 | kg/h | 4.2224 | kg/s | densidad din LBA | 1055.4313 | kg/m3 | 0.0040007
añadi 1000 kg/h de eluyente
vopt | 1.0119 | m/s
Dopt | 0.070951 | m | 2.7933 | in | Se selecciona | D | 3 | in | 0.0762 | m
Se recalcula la v
V | 0.87726 | m/s
* Tramo desde la segunda columna al tanque de sorbitol
L de sorbitol | 773.5 | kg/h | 0.21486 | kg/s | densidad sorbitol | 1498 | kg/m3 | 0.00014343
vopt | 0.66227 | m/s
Dopt | 0.016606 | m | 0.65377 | in | Se selecciona | D | 0.75 | in | 0.01905 | m
Se recalcula la v
v | 0.50323 | m/s
* Tramo desdeel tanque de eluyente hasta la segunda columna de adsorción
Se vuelve a suponer un caudal de 1000 kg/h para el eluyente
L eluyente 2 | 1000 | kg/h | 0.27778 | kg/s | densidad agua | 998.3 | kg/m3
vopt | 0.78639 | m/s
Dopt | 0.021225 | m | 0.83564 | in | Se selecciona | D | 1 | in | 0.0254 | m
Se recalcula v
v | 0.54913 | m/s
* Tramo desde la segunda columna al tanque de productos
L lactosa y fructosa | 15427.2 | kg/h | 4.2853 | kg/s | densidad sin lba y s | 1036.2375 | kg/m3 | 0.0041355
vopt | 1.0201 | m/s
Dopt | 0.071845 | m | 2.8286 | in | Se selecciona | D | 3 | in | 0.0762 | m
Se recalcula la v
v | 0.90683 | m/s
BOMBAS
Vi=V2, variacion de velocidad despreciable
diferencia de altura | 3 | m
Pcarga=Pdescarga=Patm, diferencia de presiones despreciable
Se simplifica la ecuacion en:
g | 9.81 | m/s2
ev
* Tramo desde el tanque de productos de reaccion hasta la primera columna
delta h | 3 | m |  | incremento P | 3957325.8259 | kg/ms
g | 9.81 | m/s2 |  | perdida de carga columna 1 | 3581.3199 | m2/s2
v | 0.87022 | m/s
L | 15 | m | Suposición
D | 0.0762 | m
Re=(densidad*v*D)/viscosidad |  | 73053.2098
| densidad | 1104.9909 | kg/m3
| viscosidad | 0.001003 | kg/ms
rugosidad pared | 0.002 | mm | 2e-06 | m
rugosidad relativa | 2.6247e-05
ev | 10.3
Rh=D/4 | 0.01905 | m
f | 0.02
Ws | 39.2928 | m2/s2
eficacia | 0.7
L | 4.3852 | kg/s |  | L volumetrico | 0.0039685 | m3/s
Wp | 246.1504 | W
* Tramo desde el tanque de de eluyente hasta la primera columna
v | 0.54913 | m/s | Leluyente | 0.27778 | kg/s | L volumetrico | 0.00027825 | m3/s
densidad | 998.3 | kg/m3 | viscosidad | 0.001003 | kg/ms
D | 0.0254 | m
Re | 13882.6365 |  | mediante Moody
rugosidad relativa | 7.874e-05 |  | f | 0.028
ev | 10.3
Rh=D/4 | 0.00635 | m
Ws | 40.9554 | m2/s2
Wp | 16.2522 | W
* Tramo desde la primera columnahasta la 2 columna
v | 0.87726 | m/s |  | densidad solucion | 1055.4313 | kg/m3 | L volumetrico | 0.0040007 | m3/s
D | 0.0762 | m |  | viscosidad | 0.001003 | kg/ms
L solucion | 4.2224 | kg7s
Re | 70341.9309 |  | mediante Moody
rugosidad relativa | 2.6247e-05 |  | f | 0.02
852.732
ev | 8.9 | [6 empty] | 3583.7104
RH=D/4 | 0.01905 | m
Ws | 38.9145 | m2/s2
Wp | 234.733 | W
TANQUES DE ALMACENAMIENTO
* Tanque de almacenamiento de productos de reacción
m | 15786.6 | kg/h
densidad | 1104.9909 | kg/m3
t descarga | 8 | h
volumen | 38.0977 | m3 | Vtanque | 43.8123 | m3
factor segurada | 0.15 |  | Vtanque = (pi*3*Dtanque^3)/4
Dtanque=raiz cubica((4*Vtanque)/(3*pi))
|  |  | Dtanque | 2.6493 | m
|  |  | Htanque/Dtanque | 3
|  |  | Htanque | 7.9478 | m
* Tanque de almacenamiento de eluyentes
m | 1000 | kg/h
densidad | 998.3 | kg/m3
t descarga | 8 | h
volumen | 8.0136 | m3
factor seguridad | 0.15 |  | V tanque | 9.2157 | m3
|  |  | Dtanque | 1.5756 | m
|  |  | Htanque | 4.7267 | m
* Tanque de almacenamiento de LBA
m | 1585.9 | kg/h
densidad | 1790 | kg/m3
volumen | 7.0878 | m3 | vtanque | 8.151 | m3
|  |  | Dtanque | 1.5124 | m
|  |  | Htanque | 4.5372 | m
* Tanque de almacenamiento de sorbitol
m | 773.5 | kg/h
densidad | 1498 | kg/m3
volumen | 4.1308 | m3 | Vtanque | 4.7505 | m3
|  |  | dtanque | 1.2633 | m
|  |  | htanque | 3.7899 | m
* Tanque de almacenamiento de la mezcla formada por L+F+agua que se recirculara al reactor enzimatico
m | 15427.2 | kg/h
densidad | 1036.2375 | kg/m3
volumen | 39.7006 | m3 | vtanque | 45.6556 | m3
|  |  | dtanque | 2.6859 | m
|  |  | htanque | 8.0578 | m

## Hoja2
COSTES EQUIPOS |  | indice | 1.4526 |  | 1$ | 0.85 | €
|  | tipo amterial | instalacion | sctualizado | sin instalacion
| CE 02 | CE' 02 | CEI02 | CEI 17 | CE 17 | CEE (€)
Productos reaccion | 15000 | 30000 | 39000 | 169955.6865 | 130735.1434 | 111124.8719 |  |  | costes directos | PEDC (%) | CEE 17 (€)
Eluyente (H2O) | 6000 | 12000 | 15600 | 22660.7582 | 17431.3525 | 14816.6496 |  |  | Equipos | 1 | 370119.9068
LBA | 5000 | 10000 | 13000 | 18883.9652 | 14526.127 | 12347.208 |  |  | Instalacion | 0.39 | 144346.7636
S | 4000 | 8000 | 10400 | 15107.1721 | 11620.9016 | 9877.7664 |  |  | Instrumentacion y control | 0.26 | 96231.1758
L+F+H2O | 16000 | 32000 | 41600 | 181286.0656 | 139450.8197 | 118533.1967 |  |  | tuberias | 0.31 | 114737.1711
| 46000 | 92000 | 119600 | 407893.6475 | 313764.3443 | 266699.6926 |  |  | sistema electrico | 0.1 | 37011.9907
[9 empty] | edificios | 0.29 | 107334.773
SMB1 | 18000 | 36000 |  |  | 52294.0574 | 44449.9488 |  |  | mejoras | 0.12 | 44414.3888
SMB2 | 18000 | 36000 |  |  | 52294.0574 | 44449.9488 |  |  | instalaciones de servicio | 0.55 | 203565.9487
| 36000 | 72000 |  |  | 104588.1148 | 88899.8975 |  |  | TOTAL |  | 1117762.1184
B1 | 1900 | 4560 | 6384 | 9273.4795 | 6623.9139 | 5630.3268 |  |  | costes indirectos | PEDC (%) | CEE 17 (€)
B2 | 1000 | 2400 | 3360 | 4880.7787 | 3486.2705 | 2963.3299 |  |  | ingenieria | 0.32 | 118438.3702
B3 | 2000 | 4800 | 6720 | 9761.5574 | 6972.541 | 5926.6598 |  |  | construccion | 0.34 | 125840.7683
| 4900 | 11760 | 16464 | 23915.8156 | 17082.7254 | 14520.3166 |  |  | legales | 0.04 | 14804.7963
[9 empty] | contratista | 0.19 | 70322.7823
[9 empty] | emergencias | 0.37 | 136944.3655
|  |  | TOTAL | 536397.5779 | 435435.1844 | 370119.9068 | € |  | TOTAL |  | 466351.0825
[10 empty] | PEDC (%) | CEE 17 (€)
[9 empty] | FCI |  | 1584113.2009
INVERSION |  | 148 | cargas | [5 empty] | capital circulante | 75 | 277589.9301
Electricidad | Potencia (KW) | Tiempo (h) | Consumo (kwh/carga) | Consumo (kwh/año) | [6 empty] | 1861703.131
B1 | 0.246 | 8 | 1.968 | 291.264
B2 | 0.016 | 8 | 0.128 | 18.944 |  |  |  |  | costes de produccion | 531975.1103
B3 | 0.235 | 8 | 1.88 | 278.24 |  | COSTE (€/año) | CE 17
|  |  |  | 588.448 |  | 22.5081 | 32.6956
coste bomba | 0.045 | $/kwh | 0.03825 | €/kwh
trabajadors/turno | numero total | €/año trabajador | coste(€/año) | CE 17
4 operarios | 16 | 13347 | 213552 | 310208.3484
1 tecnico | 4 | 16092 | 64368 | 93501.7746
1 ingeniero | 3 | 26071 | 78213 | 113613.1975
|  |  | 356133 | 517323.3204
Agua | €/1000 kg | kg/carga | kg/año | €/año | CE 17
| 0.068 | 1000 | 148000 | 10064 | 14619.0943
VENTAS
| €/kg | kg/carga | kg/año | €/año | CE17
LBA | 5 | 1585.9 | 234713.2 | 1173566 | 1704736.8817
S | 2 | 773.5 | 114478 | 228956 | 332584.3945
|  |  |  | 1402522 | 2037321.2761
VIABILIDAD ECONOMICA
| AÑO | 0 | 1 | 2 | 3 | 4 | 5 | 6 | 7 | 8 | 9 | 10
| Ventas | 0 | 2037321.2761 | 2037321.2761 | 2037321.2761 | 2037321.2761 | 2037321.2761 | 2037321.2761 | 2037321.2761 | 2037321.2761 | 2037321.2761 | 2037321.2761
| (-) costes produccion | 0 | 531975.1103 | 531975.1103 | 531975.1103 | 531975.1103 | 531975.1103 | 531975.1103 | 531975.1103 | 531975.1103 | 531975.1103 | 531975.1103
| BAAIT | 0 | 1505346.1658 | 1505346.1658 | 1505346.1658 | 1505346.1658 | 1505346.1658 | 1505346.1658 | 1505346.1658 | 1505346.1658 | 1505346.1658 | 1505346.1658
| (-)amortizacion | 0 | 111776.2118 | 111776.2118 | 111776.2118 | 111776.2118 | 111776.2118 | 111776.2118 | 111776.2118 | 111776.2118 | 111776.2118 | 111776.2118
| BAII | 0 | 1393569.954 | 1393569.954 | 1393569.954 | 1393569.954 | 1393569.954 | 1393569.954 | 1393569.954 | 1393569.954 | 1393569.954 | 1393569.954
| (-impuestos) 30% | 0 | 418070.9862 | 418070.9862 | 418070.9862 | 418070.9862 | 418070.9862 | 418070.9862 | 418070.9862 | 418070.9862 | 418070.9862 | 418070.9862
| Beneficio neto | 0 | 975498.9678 | 975498.9678 | 975498.9678 | 975498.9678 | 975498.9678 | 975498.9678 | 975498.9678 | 975498.9678 | 975498.9678 | 975498.9678
| (+)Amortizacion | 0 | 111776.2118 | 111776.2118 | 111776.2118 | 111776.2118 | 111776.2118 | 111776.2118 | 111776.2118 | 111776.2118 | 111776.2118 | 111776.2118
| (-)inversion en A. Fijos | 1584113.2009 | 0 | 0 | 0 | 0 | 0 | 0 | 0 | 0 | 0 | 0
| (-) inversion en NOF | 277589.9301 | 0 | 0 | 0 | 0 | 0 | 0 | 0 | 0 | 0 | 0
| FCL | -1861703.131 | 1087275.1796 | 1087275.1796 | 1087275.1796 | 1087275.1796 | 1087275.1796 | 1087275.1796 | 1087275.1796 | 1087275.1796 | 1087275.1796 | 1087275.1796
| Retorno | -1861703.131 | -774427.9514 | 312847.2282 | 1400122.4079 | 2487397.5875 | 3574672.7671 | 4661947.9467 | 5749223.1264 | 6836498.306 | 7923773.4856 | 9011048.6653
| VAN | -1861703.131 | 997500.1648 | 915137.7659 | 839575.932 | 770253.1486 | 706654.2648 | 648306.6649 | 594776.7568 | 545666.7494 | 500611.6967 | 459276.7859
5116056.7988
r | 0.09
r | 1+r | 0: VAN
0 | 1 | 0: 9011048.6653
0.01 | 1.01 | 0: 8478636.296
0.02 | 1.02 | 0: 7987639.3993
0.03 | 1.03 | 0: 7534219.0749
0.04 | 1.04 | 0: 7114937.5503
0.05 | 1.05 | 0: 6726712.0043
0.06 | 1.06 | 0: 6366774.1486
0.07 | 1.07 | 0: 6032634.7966
0.08 | 1.08 | 0: 5722052.7588
0.09 | 1.09 | 0: 5433007.4984
0.1 | 1.1 | 0: 5163675.0582
|  |  |  | cuando y vale 0 |  | x vale | 1.9 | años