## Hoja1
| Compuesto | Flujo másico (kg/h) |  |  | densidad lactosa | 1525 | kg/m3
| LBA | 1585.9 |  |  | densidad fructosa | 1700 | kg/m3
| Sorbitol | 773.5 |  |  | densidad LBA | 1790 | kg/m3
| Lactosa | 1577 |  |  | densidad sorbitol | 1498 | kg/m3
| Fructosa | 48.8 |  |  | densidad agua (20ºC) | 998.3 | kg/m3
| Agua | 11801.4 |  |  | viscosidad agua (20ºC) | 0.001003 | kg/ms
| TOTAL | 15786.6
| Eluyente 1 | 1000
| Eluyente 2 | 1000
DISEÑO EQUIPOS PRINCIPALES
Columna de adsorción |  | L·C·t=V·q | [8 empty] | La primera columna separa totalmente el LBA
| * Determinación de volumen | [10 empty] | * Determinación de volumen
L= Ltotal/densidad dlon 20ºC |  |  | L | 16.2568 | m3/h | [5 empty] | L mezcla | 16200.7 | kg/h
[11 empty] | L | 15.4041 | m3/h
densidad dlon 20ºC = masa total/ sumatorio(masa cada componente/densidad cada componente) | [6 empty] | Densidad dlon 20ºC |  | 1032.5911 |  | Densidad dlon sin LBA |  | 1051.7161 | kg/m3
V dlon= Vagua | 11.8215 | m3 agua |  |  |  |  | 15.2883
Concentracion de LBA |  | 134.1539 | kg/m3 de LBA | [7 empty] | Concentracion sorbitol |  | 65.4316 | kg/m3 de S
concentracion total de mezcla =q |  | 1420.0063 | kg/m3 de mezcla | [7 empty] | concentracion total de mezcla |  | 1370.4441 | kg/m3 mezcla
tiempo | 1 | h
Volumen columa | 1.5358 | m3 | [8 empty] | Volumen columna 2 |  | 0.73546 | m3
| * Determinación de superficie y diametro | [10 empty] | * Determinación de superficie y diametro
s=L/v* = | 0.90315 | m2 | [8 empty] | S | 0.85578 | m2
v* | 0.005 | m/s | suposicion
D= raiz(4S/pi)= | 1.0723 | m | [8 empty] | D | 1.0438 | m
Factor seguridad 15 % |  | 0.15
D | 1.2332 | m | [8 empty] | D | 1.2004 | m
S | 1.0386 | m2 | [8 empty] | S | 0.98415 | m2
| * Determinación de la altura de la columa | [10 empty] | * Determinación de la altura de la columa
h=V/S= | 1.4787 | m | [8 empty] | h | 0.74731 | m
| * Determinación de la caída de presion de la columna | [10 empty] | * Determinación de la caída de presion de la columna
La primera columna está empacada con resina en forma de potasio (4% DVB, 55 microm de tamaño medio de partícula) | [10 empty] | La seguna columna se carga con resina en forma de calcio
Rep=(Dp·v*·densidad)/viscosidad
Dp | 5.5e-05 | m
densidad | 998.3 | kg/m3 | Rep | 0.27371 | Se confirma que se trata de régimen laminar
viscosidad | 0.001003 | kg/ms
v* | 0.005 | m/s
Ec. Blake-Kozeny (para regimen laminar) |  |  | incrementoP/L=(150*(1-porosidad)^2*v*viscosidad)/(Dp^2*porosidad^3) | [7 empty] | Ec. Blake-Kozeny
porosidad | 0.45
incremento de P/L | 825514.4033 | Pa/m | incremento P | 1220709.6478 | Pa | max 55 bar
L | 1.4787 | m |  | 12.2071 | bar
DISEÑO EQUIPOS SECUNDARIOS |  |  | v opt =10,74 ·( (L^0,1)/(densidad^0,36))
Tuberias |  |  | Dopt = raiz ((4·L)/(pi·densidad·vopt))
* Tramo desde el tanque de productos de reaccion hasta la primera columna
Lmezcla | 15786.6 | kg/h | 4.3852 | kg/s
densidad dlon 20ºC | 1104.9909 | kg/m3
vopt | 0.99907 | m/s
Dopt | 0.071117 | m | 2.7999 | in | Se selecciona | D= | 3 | in | 0.0762 | m
Se recalcula la v
v=Q/S=(L/densidad)/(pi*D^2/4)= |  |  | 0.87022 | m/s
* Tramo desde el tanque del eluyente a la primera columna
Supongo 1000 kg/h de eluyente
L eluyente | 1000 | kg/h | 0.27778 | kg/s
densidad agua?? | 998.3 | kg/m3
vopt | 0.78639 | m/s
Dopt | 0.021225 | m | 0.83564 | in | Se selecciona | D | 1 | in | 0.0254 | m
Se recalcula v
v | 0.54913 | m/s
* Tramo desde la primera columna hasta el tanque de LBA
L de LBA | 1585.9 | Kg/h | 0.44053 | kg/s
densidad lba | 1790 | kg/m3
vopt | 0.66738 | m/s
Dopt | 0.021668 | m | 0.85309 | in | Se seleccciona | D= | 1 | in | 0.0254 | m
Como D mayor que Dopt, se recalcula la v:
v | 0.48569
* Tramo desde la primera columna hasta la segunda columna
L mezcla sin LBA | 15200.7 | kg/h | 4.2224 | kg/s | densidad din LBA | 1055.4313 | kg/m3
añadi 1000 kg/h de eluyente
vopt | 1.0119 | m/s
Dopt | 0.070951 | m | 2.7933 | in | Se selecciona | D | 3 | in | 0.0762 | m
Se recalcula la v
V | 0.87726 | m/s
* Tramo desde la segunda columna al tanque de sorbitol
L de sorbitol | 773.5 | kg/h | 0.21486 | kg/s | densidad sorbitol | 1498 | kg/m3
vopt | 0.66227 | m/s
Dopt | 0.016606 | m | 0.65377 | in | Se selecciona | D | 0.75 | in | 0.01905 | m
Se recalcula la v
v | 0.50323 | m/s
* Tramo desdeel tanque de eluyente hasta la segunda columna de adsorción
Se vuelve a suponer un caudal de 1000 kg/h para el eluyente
L eluyente 2 | 1000 | kg/h | 0.27778 | kg/s | densidad agua | 998.3 | kg/m3
vopt | 0.78639 | m/s
Dopt | 0.021225 | m | 0.83564 | in | Se selecciona | D | 1 | in | 0.0254 | m
Se recalcula v
v | 0.54913 | m/s
* Tramo desde la segunda columna al tanque de productos
L lactosa y fructosa | 15427.2 | kg/h | 4.2853 | kg/s | densidad sin lba y s | 1036.2375 | kg/m3
vopt | 1.0201 | m/s
Dopt | 0.071845 | m | 2.8286 | in | Se selecciona | D | 3 | in | 0.0762 | m
Se recalcula la v
v | 0.90683 | m/s
BOMBAS
Vi=V2, variacion de velocidad despreciable
diferencia de altura | 3 | m
Pcarga=Pdescarga=Patm, diferencia de presiones despreciable
Se simplifica la ecuacion en:
g | 9.81 | m/s2
ev
* Tramo desde el tanque de productos de reaccion hasta la primera columna
delta h | 3 | m
g | 9.81 | m/s2
v | 0.87022 | m/s
L | 15 | m | Suposición
D | 0.0762 | m
Re=(densidad*v*D)/viscosidad |  | 73053.2098
| densidad | 1104.9909 | kg/m3
| viscosidad | 0.001003 | kg/ms
rugosidad pared | 0.002 | mm | 2e-06 | m
rugosidad relativa | 2.6247e-05
ev | 10.3
Rh=D/4 | 0.01905 | m
f | 0.02
Ws | 39.2928 | m2/s2
eficacia | 0.7
L | 4.3852 | kg/s
Wp | 246.1504 | W
* Tramo desde el tanque de de eluyente hasta la primera columna
v | 0.54913 | m/s | Leluyente | 0.27778 | kg/s
densidad | 998.3 | kg/m3 | viscosidad | 0.001003 | kg/ms
D | 0.0254 | m
Re | 13882.6365 |  | mediante Moody
rugosidad relativa | 7.874e-05 |  | f | 0.028
ev | 10.3
Rh=D/4 | 0.00635 | m
Ws | 40.9554 | m2/s2
Wp | 16.2522 | W
* Tramo desde la primera columnahasta la 2 columna
v | 0.87726 | m/s |  | densidad solucion | 1055.4313 | kg/m3
D | 0.0762 | m |  | viscosidad | 0.001003 | kg/ms
L solucion | 4.2224 | kg7s
Re | 70341.9309 |  | mediante Moody
rugosidad relativa | 2.6247e-05 |  | f | 0.02
ev | 8.9
RH=D/4 | 0.01905 | m
Ws | 38.9145 | m2/s2
Wp | 234.733 | W
TANQUES DE ALMACENAMIENTO
* Tanque de almacenamiento de productos de reacción
m | 15786.6 | kg/h
densidad | 1104.9909 | kg/m3
t descarga | 1 | h
volumen | 14.2866 | m3 | Vtanque | 16.4296 | m3
factor segurada | 0.15 |  | Vtanque = (pi*3*Dtanque^3)/4
Dtanque=raiz cubica((4*Vtanque)/(3*pi))
|  |  | Dtanque | 1.9105 | m
|  |  | Htanque/Dtanque | 3
|  |  | Htanque | 5.7314 | m
* Tanque de almacenamiento de eluyentes
m | 2000 | kg/h
densidad | 998.3 | kg/m3
t descarga | 1 | h
volumen | 2.0034 | m3
factor seguridad | 0.15 |  | V tanque | 2.3039 | m3
|  |  | Dtanque | 0.99255 | m
|  |  | Htanque | 2.9776 | m
* Tanque de almacenamiento de LBA
m | 1585.9 | kg/h
densidad | 1790 | kg/m3
volumen | 0.88598 | m3 | vtanque | 1.0189 | m3
|  |  | Dtanque | 0.7562 | m
|  |  | Htanque | 2.2686 | m
* Tanque de almacenamiento de sorbitol
m | 773.5 | kg/h
densidad | 1498 | kg/m3
volumen | 0.51636 | m3 | Vtanque | 0.59381 | m3
|  |  | dtanque | 0.63165 | m
|  |  | htanque | 1.895 | m
* Tanque de almacenamiento de sorbitol
m | 15427.2 | kg/h
densidad | 1036.2375 | kg/m3
volumen | 14.8877 | m3 | vtanque | 17.1209 | m3
|  |  | dtanque | 1.9369 | m
|  |  | htanque | 5.8107 | m