## Hoja1
| Compuesto | Flujo másico (kg/h) |  |  | densidad lactosa | 1525 | kg/m3
| LBA | 1585.9 |  |  | densidad fructosa | 1700 | kg/m3
| Sorbitol | 773.5 |  |  | densidad LBA | 1790 | kg/m3
| Lactosa | 1577 |  |  | densidad sorbitol | 1498 | kg/m3
| Fructosa | 48.8 |  |  | densidad agua (20ºC) | 998.3 | kg/m3
| Agua | 11801.4 |  |  | viscosidad agua (20ºC) | 0.001003 | kg/ms
| TOTAL | 15786.6
DISEÑO EQUIPOS PRINCIPALES
Columna de adsorción |  | L·C·t=V·q | [8 empty] | La primera columna separa totalmente el LBA
| * Determinación de volumen | [10 empty] | * Determinación de volumen
L= Ltotal/densidad dlon 20ºC |  |  | L | 14.2866 | m3/h | [5 empty] | L mezcla | 14200.7 | kg/h
[11 empty] | L | 13.4007 | m3/h
densidad dlon 20ºC = masa total/ sumatorio(masa cada componente/densidad cada componente) | [6 empty] | Densidad dlon 20ºC |  | 1104.9909 |  | Densidad dlon sin LBA |  | 1059.7019 | kg/m3
V dlon= Vagua | 11.8215 | m3 agua |  |  |  |  | 14.2866
Concentracion de LBA |  | 134.1539 | kg/m3 de LBA | [7 empty] | Concentracion sorbitol |  | 65.4316 | kg/m3 de S
concentracion total de mezcla =q |  | 1335.4147 | kg/m3 de mezcla | [7 empty] | concentracion total de mezcla |  | 1201.2608 | kg/m3 mezcla
tiempo | 1 | h
Volumen columa | 1.4352 | m3 | [8 empty] | Volumen columna 2 |  | 0.72992 | m3
| * Determinación de superficie y diametro | [10 empty] | * Determinación de superficie y diametro
s=L/v* = | 0.7937 | m2 | [8 empty] | S | 0.74448 | m2
v* | 0.005 | m/s | suposicion
D= raiz(4S/pi)= | 1.0053 | m | [8 empty] | D | 0.9736 | m
Factor seguridad 15 % |  | 0.15
D | 1.1561 | m | [8 empty] | D | 1.1196 | m
S | 0.91276 | m2 | [8 empty] | S | 0.85615 | m2
| * Determinación de la altura de la columa | [10 empty] | * Determinación de la altura de la columa
h=V/S= | 1.5724 | m | [8 empty] | h | 0.85256 | m
| * Determinación de la caída de presion de la columna | [10 empty] | * Determinación de la caída de presion de la columna
La primera columna está empacada con resina en forma de potasio (4% DVB, 55 microm de tamaño medio de partícula) | [10 empty] | La seguna columna se carga con resina en forma de calcio
Rep=(Dp·v*·densidad)/viscosidad
Dp | 5.5e-05 | m
densidad | 998.3 | kg/m3 | Rep | 0.27371 | Se confirma que se trata de régimen laminar
viscosidad | 0.001003 | kg/ms
v* | 0.005 | m/s
Ec. Blake-Kozeny (para regimen laminar) |  |  | incrementoP/L=(150*(1-porosidad)^2*v*viscosidad)/(Dp^2*porosidad^3) | [7 empty] | Ec. Blake-Kozeny
porosidad | 0.45
incremento de P/L | 825514.4033 | Pa/m | incremento P | 1298035.3321 | Pa | max 55 bar
L | 1.5724 | m |  | 12.9804 | bar
DISEÑO EQUIPOS SECUNDARIOS |  |  | v opt =10,74 ·( (L^0,1)/(densidad^0,36))
Tuberias |  |  | Dopt = raiz ((4·L)/(pi·densidad·vopt))
* Tramo desde el tanque de productos de reaccion hasta la primera columna
Lmezcla | 15786.6 | kg/h | 4.3852 | kg/s
densidad dlon 20ºC | 1104.9909 | kg/m3
vopt | 0.99907 | m/s
Dopt | 0.071117 | m | 2.7999 | in | Se selecciona | D= | 3 | in | 0.0762 | m
Se recalcula la v
v=Q/S=(L/densidad)/(pi*D^2/4)= |  |  | 0.87022 | m/s
* Tramo desde el tanque del eluyente a la primera columna
L eluyente | ¿cuánto pongo?
densidad agua?? | 998.3
* Tramo desde la primera columna hasta el tanque de LBA
L de LBA | 1585.9 | Kg/h | 0.44053 | kg/s
densidad lba | 1790 | kg/m3
vopt | 0.66738 | m/s
Dopt | 0.021668 | m | 0.85309 | in | Se seleccciona | D= | 1 | in | 0.0254 | m
Como D mayor que Dopt, se recalcula la v:
v | 0.48569
* Tramo desde la primera columna hasta la segunda columna
L mezcla sin LBA | 14200.7 | kg/h | 3.9446 | kg/s | densidad din LBA | 1059.7019 | kg/m3
falta añadir la cantidad de eluyente
vopt | 1.0035 | m/s
Dopt | 0.068722 | m | 2.7056 | in | Se selecciona | D | 3 | in | 0.0762 | m
Se recalcula la v
V | 0.81625 | m/s
* Tramo desde la segunda columna al tanque de sorbitol
L de sorbitol | 773.5 | kg/h | 0.21486 | kg/s | densidad sorbitol | 1498 | kg/m3
vopt | 0.66227 | m/s
Dopt | 0.016606 | m | 0.65377 | in | Se selecciona | D | 0.75 | in | 0.01905 | m
Se recalcula la v
v | 0.50323 | m/s
* Tramo desde la segunda columna al tanque de productos
L lactosa y fructosa | 13427.2 | kg/h | 3.7298 | kg/s | densidad sin lba y s | 1042.1365 | kg/m3
vopt | 1.004 | m/s
Dopt | 0.067371 | m | 2.6524 | in | Se selecciona | D | 3 | in | 0.0762 | m
Se recalcula la v
v | 0.7848 | m/s
BOMBAS
Vi=V2, variacion de velocidad despreciable
diferencia de altura | 3 | m
Pcarga=Pdescarga=Patm, diferencia de presiones despreciable
Se simplifica la ecuacion en:
g | 9.81 | m/s2
Rh =D/4
ev